## 说明
16S 6 扩增子 5′重叠布局：33 条池订购清单（v3：低 GC 引物延长 + 双歧杆菌补充）
相对 v2 的修改：① 8 条引物在 5′端延长 1–2 nt（A1-R.3、A1-R.4、A2-R.3、A6-F.1、A6-F.4s、A6-F.5s、A6-R.1、A6-R.3），使 58 °C 下 Olivar 的 dG≤−11.8 的展开序列比例由 46% 升到 55%；A4 系列、A3-R.1、A1-R.1/.2、A1-F.SNAP、A5-F、A5-R 延长后会明显损失 J 或覆盖，未延长。② 新增 16S-A1-F.6s（GGGTTYGATTCTGGCTCAG，9–27）补双歧杆菌。黄色底为改动行。
组成：33 条、198 个展开序列。
评估：J 0.9144（与 v2 相同），扩增子覆盖 0.8769，支原体≥3 扩增子 0.9245；Olivar 总坏度 35652（v2 为 35447，+0.6%）。
二聚体（v3 用 primer3 重算，60 °C，198 个展开序列两两）：全局最差 ΔG −5.4 kcal/mol（A3-F.1 自身），没有 ≤−6 的配对；3′端锚定最差 −3.6（A2-R.2 × A6-F.4s），没有 ≤−4 的有向配对。Olivar 总坏度 35652（v2 为 35447）。这些计算不含接头和 UDP。
订购清单：蓝色为输入（序列、展开数、每位点总量）；加入体积按展开数分配，有补充引物的位点主引物占 90%、补充占 10%。每位点总量默认 2.5 µL（100 µM 母液；100 µL 10× 混合物），可在“订购清单”B1 修改。反应请用热启动聚合酶（低温下部分引物自二聚体 ΔG 约 −10 kcal/mol）。
简并碱基：R=A/G Y=C/T S=G/C W=A/T K=G/T M=A/C B=C/G/T D=A/G/T H=A/C/T V=A/C/G N=任意。订购时请选“混合碱基”合成，不要拆成单条。
Tm：50 mM Na⁺、2 mM Mg²⁺、0.2 mM dNTP、250 nM 引物，按所有展开序列取范围。
脱靶（v3 重新汇总）：人 hg19 ≤2 错配位点 516 个（v2 为 565），线粒体 ≤3 错配 0 个；潜在产物（正反向命中相距 ≤2000 bp，≤3 错配）6 个（292–1875 bp，与 v2 相同），≤2 错配 0 个。猪 susScr3 ≤2 错配位点 979 个（v2 为 930；A1-F.SNAP 占 492、新增 A1-F.6s 占 122），线粒体 0 个；≤3 错配潜在产物 18 个（v2 为 13；新增的 5 个都含 A1-F.6s，是 3 错配的正向–正向组合，342–1963 bp），≤2 错配 0 个。8 条延长引物：人 140→14 个位点，猪 96→23 个。
已知弱点：Neisseria 的 A1 约 25%、A5 约 75%；Veillonella 的 A1–A5 在 71–89%；Blautia/Ruminococcus 的 A1 约 79%；古菌基本不被扩增；A1-F.SNAP 在猪基因组上有 492 个位点，猪样本宿主比例高时要留意。
重要：表中序列只是基因特异部分。你要用的 10 bp 内联 UDP（以及测序接头，如果有）必须加在 5′端，加上后的 Tm、自二聚体和管内二聚体我没有评估。订购前请把真实的 UDP 序列加到 5′端，重新跑一次二聚体检查（Olivar 的做法是把前缀计入自比对和坏度，不计入 dG）。dG ≤ −11.8 的达标比例：58 °C 时 109/198（55%），不是全部；A4 各引物、A3-R.1、A1-R.1、A5-F.1/.3、A5-R 等仍不达标：搜索 1–6 nt 延长时，没有一种延长能在位点覆盖下降不超过 0.3 个百分点的前提下达标，或延长后 J 下降超过 0.0003（A4-F.1、A4-R.4s、A5-F.3、A1-R.2、A6-F.2 属后者）。A1-F.SNAP 因 E. coli 1–8 位缺数据未延长。

## 订购清单
每位点总量 µL（可改） | 2.5
序号 | 名称 | 位点 | 类型 | 5′→3′序列 | 位置 | 长度nt | 展开数 | Tm范围°C | 人基因组≤2错配位点 | 猪基因组≤2错配位点 | 组 | 占位点比例 | 加入体积 µL | 备注
1 | 16S-A1-F.SNAP | A1-F | 主引物（SNAP V1_f） | GAGTTTGATCMTGGCTCAG | 9–27 | 19 | 2 | 57.1–58.9 | 56 | 492 | 主 |  |  | Swift SNAP V1_f（9–27）；人 56 个位点，猪 492 个
2 | 16S-A1-R.1 | A1-R | 主引物 | GTTACCYCACCAACWARCT | 246–264 | 19 | 8 | 55.1–61.3 | 49 | 44 | 主
3 | 16S-A1-R.2 | A1-R | 主引物 | GTTACCCCRCCAACTABCT | 246–264 | 19 | 6 | 57.1–63.1 | 18 | 22 | 主
4 | 16S-A1-R.3 | A1-R | 主引物 | CCGTTACCYTACCAACTARYT | 246–266 | 21 | 8 | 56.7–62.4 | 0 | 0 | 主 |  |  | 延长（原 CGTTACCYTACCAACTARYT，5′端加 1 nt，使 58 °C 下 ΔG≤−11.8）
5 | 16S-A1-R.4 | A1-R | 主引物 | CCATTACCCYACCAACTARYT | 246–266 | 21 | 8 | 56.1–63.0 | 2 | 10 | 主 |  |  | 延长（原 CATTACCCYACCAACTARYT，5′端加 1 nt，使 58 °C 下 ΔG≤−11.8）
6 | 16S-A1-R.7s | A1-R | 补充 | GTTACCCCGCCRWCWAGCT | 246–264 | 19 | 8 | 62.6–66.3 | 12 | 23 | 补 |  |  | Prevotella/拟杆菌门
7 | 16S-A1-R.8s | A1-R | 补充 | GTTACCCCGCCWRCTRCCT | 246–264 | 19 | 8 | 61.5–68.6 | 43 | 40 | 补 |  |  | Prevotella/拟杆菌门；人/猪潜在短产物的来源
8 | 16S-A1-R.9s | A1-R | 补充 | GTCACCCCGCCAWCAAGCT | 246–264 | 19 | 2 | 66.4–66.9 | 5 | 5 | 补 |  |  | Bifidobacterium
9 | 16S-A2-F.1 | A2-F | 主引物 | CCAKACWCCTACGGGAGGC | 334–352 | 19 | 4 | 62.3–65.4 | 14 | 12 | 主 |  |  | 起点 334，替代原 A2-F.1–.3（314），脱靶降 84–90%
10 | 16S-A2-F.2 | A2-F | 主引物 | CCCSACTCCTACGGGAGRC | 334–352 | 19 | 4 | 64.5–67.5 | 12 | 9 | 主 |  |  | 同上
11 | 16S-A2-R.1 | A2-R | 主引物 | GCTGGCACGKARTTAGCCR | 504–522 | 19 | 8 | 61.9–67.2 | 28 | 11 | 主
12 | 16S-A2-R.2 | A2-R | 主引物 | GCTGGCACGAASTTAGYCS | 504–522 | 19 | 8 | 62.1–65.3 | 7 | 10 | 主
13 | 16S-A2-R.3 | A2-R | 主引物 | TGCTGGCACAKAGTTCGYYG | 504–523 | 20 | 8 | 62.4–69.3 | 4 | 1 | 主 |  |  | 延长（原 GCTGGCACAKAGTTCGYYG，5′端加 1 nt，使 58 °C 下 ΔG≤−11.8）
14 | 16S-A3-F.1 | A3-F | 主引物 | CCAGCAGCCGCGGTAABWC | 518–536 | 19 | 6 | 64.8–67.8 | 10 | 13 | 主
15 | 16S-A3-F.2 | A3-F | 主引物 | CCAGCAGCCGCGGTAAAAC | 518–536 | 19 | 1 | 65.9–65.9 | 2 | 0 | 主
16 | 16S-A3-R.1 | A3-R | 主引物 | TCTAATCCYGTTYGCTMCC | 774–792 | 19 | 8 | 55.2–62.6 | 53 | 36 | 主
17 | 16S-A4-F.1 | A4-F | 主引物 | GATTAGAKACCCYGGTAGTCY | 786–806 | 21 | 8 | 56.5–62.3 | 1 | 0 | 主
18 | 16S-A4-R.1 | A4-R | 主引物 | CGCGTWGCATCGAATTAADC | 954–973 | 20 | 6 | 58.6–62.3 | 1 | 0 | 主
19 | 16S-A4-R.2 | A4-R | 主引物 | CGCGTWKCKTCGAATTAAAC | 954–973 | 20 | 8 | 56.4–62.5 | 0 | 1 | 主
20 | 16S-A4-R.4s | A4-R | 补充 | CGTGTATYRTCGAATTAARC | 954–973 | 20 | 8 | 51.2–58.2 | 6 | 6 | 补 |  |  | Mycoplasma/Ureaplasma
21 | 16S-A4-R.5s | A4-R | 补充 | CGCGTABCTTCRAATTAAAC | 954–973 | 20 | 6 | 54.4–59.0 | 1 | 0 | 补 |  |  | Mycoplasma/Ureaplasma
22 | 16S-A5-F.1 | A5-F | 主引物 | MWACGCGARGAACCTTACC | 967–985 | 19 | 8 | 58.3–62.1 | 9 | 6 | 主
23 | 16S-A5-F.3 | A5-F | 主引物 | RTACMCGAARAACCTTACC | 967–985 | 19 | 8 | 53.9–58.2 | 18 | 26 | 主
24 | 16S-A5-R.1 | A5-R | 主引物 | GGSCATGMTGAYTTGACGT | 1192–1210 | 19 | 8 | 59.6–64.3 | 16 | 24 | 主 |  |  | 【已修改】A5-R 由起点 1188 换为 1192，消除回文 TGACGTCA
25 | 16S-A5-R.2 | A5-R | 主引物 | GGCCATRCTGACTWGACRT | 1192–1210 | 19 | 8 | 57.0–64.3 | 31 | 34 | 主 |  |  | 【已修改】同上
26 | 16S-A6-F.1 | A6-F | 主引物 | GGGCTRCACACRTGCTACAA | 1221–1240 | 20 | 4 | 61.5–67.2 | 5 | 4 | 主 |  |  | 延长（原 GGCTRCACACRTGCTACAA，5′端加 1 nt，使 58 °C 下 ΔG≤−11.8）
27 | 16S-A6-F.2 | A6-F | 主引物 | GGCKACACACGTGMTACAA | 1222–1240 | 19 | 4 | 58.6–64.5 | 17 | 12 | 主
28 | 16S-A6-F.3 | A6-F | 主引物 | GGCTWCACGCCTGCTACAW | 1222–1240 | 19 | 4 | 63.5–64.3 | 16 | 8 | 主 |  |  | 【已修改】第 11 位 G→C，打断回文 CACGCGTG
29 | 16S-A6-F.4s | A6-F | 补充 | TGGGCYWCACACGTACTACAA | 1220–1240 | 21 | 4 | 62.3–65.2 | 0 | 0 | 补 |  |  | 延长（原 GGCYWCACACGTACTACAA，5′端加 2 nt，使 58 °C 下 ΔG≤−11.8）
30 | 16S-A6-F.5s | A6-F | 补充 | GGGCTTCACACGTCATACAA | 1221–1240 | 20 | 1 | 61.7–61.7 | 1 | 3 | 补 |  |  | 延长（原 GGCTTCACACGTCATACAA，5′端加 1 nt，使 58 °C 下 ΔG≤−11.8）
31 | 16S-A6-R.1 | A6-R | 主引物 | ACCTTGTTACGACTTCRYCCY | 1486–1506 | 21 | 8 | 60.2–66.1 | 1 | 4 | 主 |  |  | 延长（原 CTTGTTACGACTTCRYCCY，5′端加 2 nt，使 58 °C 下 ΔG≤−11.8）
32 | 16S-A6-R.3 | A6-R | 主引物 | ACCTTGTTACGACTTMACHCC | 1486–1506 | 21 | 6 | 58.7–63.4 | 1 | 1 | 主 |  |  | 延长（原 CCTTGTTACGACTTMACHCC，5′端加 1 nt，使 58 °C 下 ΔG≤−11.8）
33 | 16S-A1-F.6s | A1-F | 补充引物（双歧杆菌） | GGGTTYGATTCTGGCTCAG | 9–27 | 19 | 2 | 59.5–61.6 | 77 | 122 | 补 |  |  | 双歧杆菌补充（Bifidobacteriaceae 8/8，仅 8 条有 V1 数据，需用 B. longum 验证）
合计

## 位点汇总
位点 | 引物数 | 展开数 | 加入体积 µL（合计） | 位置
A1-F |  |  |  | 9–27
A1-R |  |  |  | 246–265
A2-F |  |  |  | 334–352
A2-R |  |  |  | 504–522
A3-F |  |  |  | 518–536（515F 型）
A3-R |  |  |  | 774–792
A4-F |  |  |  | 788–806（785F 型）
A4-R |  |  |  | 954–972
A5-F |  |  |  | 967–985
A5-R |  |  |  | 1192–1210
A6-F |  |  |  | 1222–1240
A6-R |  |  |  | 1486–1504
合计

## 扩增子
扩增子 | 区域 | 正向引物位点 | 反向引物位点 | 扩增子范围 | 长度 bp（约） | 2×150 内联 UDP 可读通
A1 | V1·V2 | 9–27 | 246–266 | 9–266 | 258
A2 | V3 | 334–352 | 504–523 | 334–523 | 190
A3 | V4 | 518–536 | 774–792 | 518–792 | 275
A4 | V5 | 786–806 | 954–973 | 786–973 | 188
A5 | V6·V7 | 967–985 | 1192–1210 | 967–1210 | 244
A6 | V8·V9 | 1220–1240 | 1486–1506 | 1220–1506 | 287
相邻扩增子的引物位点 5′端重叠 5–7 nt（如 A3 反向 774–792 与 A4 正向 786–806 重叠 7 nt），3′端不重叠，管内无短于 188 bp 的交叉产物。长度为同一位点内所有引物外缘之间的最长产物，同位点内较短引物给出的产物最多短 3 bp。