## 说明
16S 引物订购清单：12、16、24 条引物池
用途：一次订齐 24 条寡核苷酸；12、16、24 条三个池都是这 24 条的子集，按各池工作表里的体积配成 100 µL 的 10× 混合液。
工作表
订购总表：24 条寡核苷酸（含序列、位置、Tm、展开数、各池是否包含），可直接作为订购单。
12 条池 / 16 条池 / 24 条池：各池的配制表（每条引物加多少 µL 的母液、位点内比例、总量核对、加水量）。
池比较：三个池的评估摘要（来自计算评估，非实测）。
名称对照：订购名称与分析里旧名的对照。
颜色约定
蓝色字 = 输入（可以修改）：合成规模、纯化方式、母液浓度、10× 混合液体积、各引物位点内比例。黑色 = 公式，自动计算。黄色底 = 订购前需要你确认的设置。
订购注意
1. 序列用 IUPAC 简并码（R=A/G，Y=C/T，W=A/T，M=A/C，K=G/T，S=G/C，D=A/G/T，B=C/G/T，V=A/C/G），按“混合碱基”合成，每条订一个管，不要拆成单个展开序列。订购前请确认合成商支持这些简并碱基。
2. 序列只含基因特异部分，没有接头、UDP 或修饰；如果建库要在引物上加接头，请自己加，并重新检查 Tm 和二聚体（我没有评估带接头的版本）。
3. 合成规模和纯化方式不是我推荐的结果，是占位的默认值（25 nmol、标准脱盐），请按你的合成商和用量改成实际要求；含有较多简并碱基的引物，合成商可能建议更高的规模。
4. 订购名称按 6 个扩增子编号：16S-A1（V1·V2）、A2（V3）、A3（V4）、A4（V5）、A5（V6·V7）、A6（V8·V9），后面是 F（正向）/R（反向）和序号。V5 扩增子（A4）的正向引物与 V4 共用（16S-A3-F），所以 A4 只有反向引物。末尾 s = 支原体补充，.SNAP = 借鉴 Swift SNAP 的引物。名称全是 ASCII，可以直接用于订购；分析和早期页面里用过的旧名见“名称对照”工作表。
5. 配池：每个引物位点（共 11 个）总量相同；同位点内多条时按各自覆盖比例分，补充引物占 10%；24 条池里同位点的冗余引物（A1-F 与 V1_f；V5-R.1、V5-R.2 与 907R）按覆盖比例平分。
6. 这些设计是序列层面的计算结果（Greengenes 13_8 和 SILVA 128；匹配规则：最多 1 个错配、3′ 端 3 个碱基匹配），没有实验验证；退火温度建议先做梯度（大致 52–60 °C）。
数据来源：docs/primer_design/order_list_levels.csv、order_list_levels_long.csv，评估见 primer_order_list_levels.html。

## 订购总表
序号 | 订购名称 | 分析里的旧名 | 序列 5′→3′（IUPAC） | 长度 nt | 引物位点 | 区域 | 方向 | E. coli 位置 | 平均 Tm °C | Tm 范围 °C（展开序列） | GC 含量 | 展开序列数 | 类型 | 人基因组位点 / 展开序列（≤2 错配） | 在 12 条池 | 在 16 条池 | 在 24 条池 | 合成规模 | 纯化方式 | 修饰 | 备注
1 | 16S-A1-F | A1-F | AGRGTTTGATYMTGGCT |  | A1-F | V1·V2 | 正向 F | 8–24 | 54.8 | 50.6–58.7 | 0.35 | 8 | 核心/借鉴 | 291.1 | ✓ |  | ✓ | 25 | 标准脱盐（Desalt） | 无 | 与 16S-A1-F.SNAP 同位点，24 条池同时含两者
2 | 16S-A1-F.SNAP | A1-F.V1f（SNAP） | GAGTTTGATCMTGGCTCAG |  | A1-F | V1·V2 | 正向 F | 9–27 | 58 | 57.1–58.9 | 0.47 | 2 | 借鉴 Swift SNAP | 25 |  | ✓ | ✓ | 25 | 标准脱盐（Desalt） | 无 | 借鉴 Swift SNAP 的引物，来源序列见其引物文件；使用前请自行确认授权
3 | 16S-A1-R.1 | A1-R.1 | TTACCYCACCAACWARCT |  | A1-R | V1·V2 | 反向 R | 246–263 | 56.4 | 53.1–59.8 | 0.39 | 8 | 核心/借鉴 | 28.1 | ✓ | ✓ | ✓ | 25 | 标准脱盐（Desalt） | 无
4 | 16S-A1-R.2 | A1-R.2 | TTACCCCRCCAACTABCT |  | A1-R | V1·V2 | 反向 R | 246–263 | 58.9 | 55.3–61.7 | 0.44 | 6 | 核心/借鉴 | 18.7 |  | ✓ | ✓ | 25 | 标准脱盐（Desalt） | 无
5 | 16S-A1-R.3 | A1-R.3 | CGTTACCYTACCAACTARYT |  | A1-R | V1·V2 | 反向 R | 246–265 | 56.8 | 54.0–59.9 | 0.35 | 8 | 核心/借鉴 | 1.1 |  |  | ✓ | 25 | 标准脱盐（Desalt） | 无
6 | 16S-A1-R.4s | A1-R.4（补充） | CATTACCCYACCAACTARYT |  | A1-R | V1·V2 | 反向 R | 246–265 | 56.8 | 53.3–60.5 | 0.35 | 8 | 支原体补充 | 2.9 |  |  | ✓ | 25 | 标准脱盐（Desalt） | 无
7 | 16S-A2-F.1 | A2-F.1 | ACWYCTACGGGWGGCAGCA |  | A2-F | V3 | 正向 F | 338–356 | 65.8 | 64.4–67.6 | 0.58 | 8 | 核心/借鉴 | 8.2 | ✓ | ✓ | ✓ | 25 | 标准脱盐（Desalt） | 无
8 | 16S-A2-F.2s | A2-F.2（补充） | ACTCCTACGGGAAGCASMA |  | A2-F | V3 | 正向 F | 338–356 | 62.9 | 61.4–64.4 | 0.53 | 4 | 支原体补充 | 10 |  |  | ✓ | 25 | 标准脱盐（Desalt） | 无
9 | 16S-A2-R | A2-R | TATTACCGCGRCTGCTGGCA |  | A2-R | V3 | 反向 R | 516–535 | 66.9 | 65.5–68.3 | 0.55 | 2 | 核心/借鉴 | 3.5 | ✓ | ✓ | ✓ | 25 | 标准脱盐（Desalt） | 无
10 | 16S-A3-F.1 | A3-F.1 | GGAWTYAYTGGGCGTAAAG |  | A3-F | V4 | 正向 F | 558–576 | 57.4 | 55.2–59.6 | 0.42 | 8 | 核心/借鉴 | 0.9 | ✓ | ✓ | ✓ | 25 | 标准脱盐（Desalt） | 无 | 也是 V5 扩增子（A4）的正向引物，共用
11 | 16S-A3-F.2 | A3-F.2 | CGGRAWTYATTGGGTTTAAAG |  | A3-F | V4 | 正向 F | 556–576 | 56.5 | 54.5–58.6 | 0.33 | 8 | 核心/借鉴 | 0.6 | ✓ | ✓ | ✓ | 25 | 标准脱盐（Desalt） | 无 | 也是 V5 扩增子（A4）的正向引物，共用
12 | 16S-A3-R | A3-R | ACTACCRGGGTATCTAAKCC |  | A3-R | V4 | 反向 R | 785–804 | 58.9 | 56.2–61.6 | 0.45 | 4 | 核心/借鉴 | 1.5 | ✓ | ✓ | ✓ | 25 | 标准脱盐（Desalt） | 无
13 | 16S-A4-R.1 | V5-R.1 | CCCGTCAATTYCTTTRAGTTT |  | A4-R | V5 | 反向 R | 907–927 | 58.1 | 56.0–60.2 | 0.33 | 4 | 核心/借鉴 | 2.8 | ✓ | ✓ | ✓ | 25 | 标准脱盐（Desalt） | 无 | V5 扩增子的反向引物（正向引物是 A3-F）
14 | 16S-A4-R.2 | V5-R.2 | CCCGTCAATTCCTTTGAGYYY |  | A4-R | V5 | 反向 R | 907–927 | 62.3 | 60.2–65.0 | 0.43 | 8 | 核心/借鉴 | 0.4 |  |  | ✓ | 25 | 标准脱盐（Desalt） | 无 | V5 扩增子的反向引物（正向引物是 A3-F）
15 | 16S-A4-R.SNAP | V5-R.907R（SNAP） | CCGTCAATTCMTTTGAGTTT |  | A4-R | V5 | 反向 R | 907–926 | 56.7 | 55.8–57.6 | 0.35 | 2 | 借鉴 Swift SNAP | 11 |  |  | ✓ | 25 | 标准脱盐（Desalt） | 无 | V5 扩增子的反向引物（正向引物是 A3-F）
16 | 16S-A5-F.1 | A4-F.1 | MWACGCGARGAACCTTACC |  | A5-F | V6·V7 | 正向 F | 967–985 | 60.2 | 58.3–62.1 | 0.47 | 8 | 核心/借鉴 | 1 | ✓ | ✓ | ✓ | 25 | 标准脱盐（Desalt） | 无
17 | 16S-A5-F.2 | A4-F.2 | MWACMCGAAGAACCTTACC |  | A5-F | V6·V7 | 正向 F | 967–985 | 57.2 | 55.3–59.2 | 0.42 | 8 | 核心/借鉴 | 2.8 |  |  | ✓ | 25 | 标准脱盐（Desalt） | 无
18 | 16S-A5-F.3s | A4-F.3（补充） | RTACMCGAARAACCTTACC |  | A5-F | V6·V7 | 正向 F | 967–985 | 56.1 | 53.9–58.2 | 0.37 | 8 | 支原体补充 | 1.8 |  | ✓ | ✓ | 25 | 标准脱盐（Desalt） | 无
19 | 16S-A5-R.1 | A4-R.1 | ACGTCRTCCYCACCTTCCY |  | A5-R | V6·V7 | 反向 R | 1177–1195 | 64.5 | 61.4–67.6 | 0.53 | 8 | 核心/借鉴 | 17 | ✓ | ✓ | ✓ | 25 | 标准脱盐（Desalt） | 无
20 | 16S-A5-R.2s | A4-R.2（补充） | TGACGTCATCCTYWCCTTCMT |  | A5-R | V6·V7 | 反向 R | 1177–1197 | 62 | 60.0–64.1 | 0.43 | 8 | 支原体补充 | 2.8 |  |  | ✓ | 25 | 标准脱盐（Desalt） | 无
21 | 16S-A6-F.1 | A5-F.1 | GCKACACRCRTGCTACAAT |  | A6-F | V8·V9 | 正向 F | 1223–1241 | 61 | 56.7–65.3 | 0.42 | 8 | 核心/借鉴 | 2.1 |  | ✓ | ✓ | 25 | 标准脱盐（Desalt） | 无
22 | 16S-A6-F.2 | A5-F.2 | GCTACACACGTVMTACAAT |  | A6-F | V8·V9 | 正向 F | 1223–1241 | 56.6 | 53.8–59.2 | 0.37 | 6 | 核心/借鉴 | 7 | ✓ | ✓ | ✓ | 25 | 标准脱盐（Desalt） | 无
23 | 16S-A6-F.3s | A5-F.3（补充） | GCTRCARRCGTGCTACAAT |  | A6-F | V8·V9 | 正向 F | 1223–1241 | 61 | 57.3–65.0 | 0.42 | 8 | 支原体补充 | 3.2 |  | ✓ | ✓ | 25 | 标准脱盐（Desalt） | 无
24 | 16S-A6-R | A5-R | GGYWACCTTGTTACGACTT |  | A6-R | V8·V9 | 反向 R | 1492–1510 | 57.3 | 55.8–59.4 | 0.42 | 4 | 核心/借鉴 | 1.8 | ✓ | ✓ | ✓ | 25 | 标准脱盐（Desalt） | 无
| 合计 |  |  | 寡核苷酸数 | [9 empty] | 各池寡核苷酸数
各池展开序列总数
黄色底 = 请确认或修改的订购设置（合成规模 25 nmol 和标准脱盐是占位默认值，不是推荐）。

## 12 条池
12 条池配制表（100 µL 的 10× 混合液）
母液浓度 µM | 100
10× 混合液体积 µL | 100
每个位点在 10× 混合液里的浓度 µM | 2.5 | 终浓度 = 该值 ÷ 10 = 0.25 µM（250 nM）
每个位点的母液体积 µL |  | 公式：体积 × 浓度 ÷ 母液浓度
订购名称 | 序列 5′→3′ | 引物位点 | 展开序列数 | 位点内比例（输入） | 加入体积 µL | 位点内比例合计 | 核对
16S-A1-F | AGRGTTTGATYMTGGCT | A1-F | 8 | 100%
16S-A1-R.1 | TTACCYCACCAACWARCT | A1-R | 8 | 100%
16S-A2-F.1 | ACWYCTACGGGWGGCAGCA | A2-F | 8 | 100%
16S-A2-R | TATTACCGCGRCTGCTGGCA | A2-R | 2 | 100%
16S-A3-F.1 | GGAWTYAYTGGGCGTAAAG | A3-F | 8 | 85.5%
16S-A3-F.2 | CGGRAWTYATTGGGTTTAAAG | A3-F | 8 | 14.5%
16S-A3-R | ACTACCRGGGTATCTAAKCC | A3-R | 4 | 100%
16S-A4-R.1 | CCCGTCAATTYCTTTRAGTTT | A4-R | 4 | 100%
16S-A5-F.1 | MWACGCGARGAACCTTACC | A5-F | 8 | 100%
16S-A5-R.1 | ACGTCRTCCYCACCTTCCY | A5-R | 8 | 100%
16S-A6-F.2 | GCTACACACGTVMTACAAT | A6-F | 6 | 100%
16S-A6-R | GGYWACCTTGTTACGACTT | A6-R | 4 | 100%
合计 | ← 寡核苷酸数（C 列）、展开序列总数（D 列）、母液总体积（F 列）
加水 µL
总体积 µL
用法：每 25 µL PCR 加 2.5 µL 10× 混合液。比例列是输入（蓝色），修改后体积自动更新；同位点内比例合计应为 100%。

## 16 条池
16 条池配制表（100 µL 的 10× 混合液）
母液浓度 µM | 100
10× 混合液体积 µL | 100
每个位点在 10× 混合液里的浓度 µM | 2.5 | 终浓度 = 该值 ÷ 10 = 0.25 µM（250 nM）
每个位点的母液体积 µL |  | 公式：体积 × 浓度 ÷ 母液浓度
订购名称 | 序列 5′→3′ | 引物位点 | 展开序列数 | 位点内比例（输入） | 加入体积 µL | 位点内比例合计 | 核对
16S-A1-F.SNAP | GAGTTTGATCMTGGCTCAG | A1-F | 2 | 100%
16S-A1-R.1 | TTACCYCACCAACWARCT | A1-R | 8 | 52.2%
16S-A1-R.2 | TTACCCCRCCAACTABCT | A1-R | 6 | 47.8%
16S-A2-F.1 | ACWYCTACGGGWGGCAGCA | A2-F | 8 | 100%
16S-A2-R | TATTACCGCGRCTGCTGGCA | A2-R | 2 | 100%
16S-A3-F.1 | GGAWTYAYTGGGCGTAAAG | A3-F | 8 | 85.5%
16S-A3-F.2 | CGGRAWTYATTGGGTTTAAAG | A3-F | 8 | 14.5%
16S-A3-R | ACTACCRGGGTATCTAAKCC | A3-R | 4 | 100%
16S-A4-R.1 | CCCGTCAATTYCTTTRAGTTT | A4-R | 4 | 100%
16S-A5-F.1 | MWACGCGARGAACCTTACC | A5-F | 8 | 90%
16S-A5-F.3s | RTACMCGAARAACCTTACC | A5-F | 8 | 10%
16S-A5-R.1 | ACGTCRTCCYCACCTTCCY | A5-R | 8 | 100%
16S-A6-F.1 | GCKACACRCRTGCTACAAT | A6-F | 8 | 43.3%
16S-A6-F.2 | GCTACACACGTVMTACAAT | A6-F | 6 | 46.7%
16S-A6-F.3s | GCTRCARRCGTGCTACAAT | A6-F | 8 | 10%
16S-A6-R | GGYWACCTTGTTACGACTT | A6-R | 4 | 100%
合计 | ← 寡核苷酸数（C 列）、展开序列总数（D 列）、母液总体积（F 列）
加水 µL
总体积 µL
用法：每 25 µL PCR 加 2.5 µL 10× 混合液。比例列是输入（蓝色），修改后体积自动更新；同位点内比例合计应为 100%。

## 24 条池
24 条池配制表（100 µL 的 10× 混合液）
母液浓度 µM | 100
10× 混合液体积 µL | 100
每个位点在 10× 混合液里的浓度 µM | 2.5 | 终浓度 = 该值 ÷ 10 = 0.25 µM（250 nM）
每个位点的母液体积 µL |  | 公式：体积 × 浓度 ÷ 母液浓度
订购名称 | 序列 5′→3′ | 引物位点 | 展开序列数 | 位点内比例（输入） | 加入体积 µL | 位点内比例合计 | 核对
16S-A1-F | AGRGTTTGATYMTGGCT | A1-F | 8 | 50.3%
16S-A1-F.SNAP | GAGTTTGATCMTGGCTCAG | A1-F | 2 | 49.7%
16S-A1-R.1 | TTACCYCACCAACWARCT | A1-R | 8 | 39.6%
16S-A1-R.2 | TTACCCCRCCAACTABCT | A1-R | 6 | 36.2%
16S-A1-R.3 | CGTTACCYTACCAACTARYT | A1-R | 8 | 14.2%
16S-A1-R.4s | CATTACCCYACCAACTARYT | A1-R | 8 | 10%
16S-A2-F.1 | ACWYCTACGGGWGGCAGCA | A2-F | 8 | 90%
16S-A2-F.2s | ACTCCTACGGGAAGCASMA | A2-F | 4 | 10%
16S-A2-R | TATTACCGCGRCTGCTGGCA | A2-R | 2 | 100%
16S-A3-F.1 | GGAWTYAYTGGGCGTAAAG | A3-F | 8 | 85.5%
16S-A3-F.2 | CGGRAWTYATTGGGTTTAAAG | A3-F | 8 | 14.5%
16S-A3-R | ACTACCRGGGTATCTAAKCC | A3-R | 4 | 100%
16S-A4-R.1 | CCCGTCAATTYCTTTRAGTTT | A4-R | 4 | 33.3%
16S-A4-R.2 | CCCGTCAATTCCTTTGAGYYY | A4-R | 8 | 33.4%
16S-A4-R.SNAP | CCGTCAATTCMTTTGAGTTT | A4-R | 2 | 33.3%
16S-A5-F.1 | MWACGCGARGAACCTTACC | A5-F | 8 | 55.3%
16S-A5-F.2 | MWACMCGAAGAACCTTACC | A5-F | 8 | 34.7%
16S-A5-F.3s | RTACMCGAARAACCTTACC | A5-F | 8 | 10%
16S-A5-R.1 | ACGTCRTCCYCACCTTCCY | A5-R | 8 | 90%
16S-A5-R.2s | TGACGTCATCCTYWCCTTCMT | A5-R | 8 | 10%
16S-A6-F.1 | GCKACACRCRTGCTACAAT | A6-F | 8 | 43.3%
16S-A6-F.2 | GCTACACACGTVMTACAAT | A6-F | 6 | 46.7%
16S-A6-F.3s | GCTRCARRCGTGCTACAAT | A6-F | 8 | 10%
16S-A6-R | GGYWACCTTGTTACGACTT | A6-R | 4 | 100%
合计 | ← 寡核苷酸数（C 列）、展开序列总数（D 列）、母液总体积（F 列）
加水 µL
总体积 µL
用法：每 25 µL PCR 加 2.5 µL 10× 混合液。比例列是输入（蓝色），修改后体积自动更新；同位点内比例合计应为 100%。

## 名称对照
订购名称 | 分析里的旧名（早期页面和文件） | 订购名称对应的位点 | 区域 | 说明
16S-A1-F | A1-F | A1-F | V1·V2
16S-A1-F.SNAP | A1-F.V1f（SNAP） | A1-F | V1·V2 | 借鉴 Swift SNAP
16S-A1-R.1 | A1-R.1 | A1-R | V1·V2
16S-A1-R.2 | A1-R.2 | A1-R | V1·V2
16S-A1-R.3 | A1-R.3 | A1-R | V1·V2
16S-A1-R.4s | A1-R.4（补充） | A1-R | V1·V2 | 支原体补充
16S-A2-F.1 | A2-F.1 | A2-F | V3
16S-A2-F.2s | A2-F.2（补充） | A2-F | V3 | 支原体补充
16S-A2-R | A2-R | A2-R | V3
16S-A3-F.1 | A3-F.1 | A3-F | V4
16S-A3-F.2 | A3-F.2 | A3-F | V4
16S-A3-R | A3-R | A3-R | V4
16S-A4-R.1 | V5-R.1 | A4-R | V5
16S-A4-R.2 | V5-R.2 | A4-R | V5
16S-A4-R.SNAP | V5-R.907R（SNAP） | A4-R | V5 | 借鉴 Swift SNAP
16S-A5-F.1 | A4-F.1 | A5-F | V6·V7
16S-A5-F.2 | A4-F.2 | A5-F | V6·V7
16S-A5-F.3s | A4-F.3（补充） | A5-F | V6·V7 | 支原体补充
16S-A5-R.1 | A4-R.1 | A5-R | V6·V7
16S-A5-R.2s | A4-R.2（补充） | A5-R | V6·V7 | 支原体补充
16S-A6-F.1 | A5-F.1 | A6-F | V8·V9
16S-A6-F.2 | A5-F.2 | A6-F | V8·V9
16S-A6-F.3s | A5-F.3（补充） | A6-F | V8·V9 | 支原体补充
16S-A6-R | A5-R | A6-R | V8·V9

## 池比较
三个池的评估摘要（序列层面的计算，非实测）
指标 | 12 条池 | 16 条池 | 24 条池 | 说明 / 来源
寡核苷酸数 |  |  |  | 公式：来自各池工作表的合计行
展开序列总数 |  |  |  | 公式：来自各池工作表的合计行
综合得分 J | 0.8815 | 0.9228 | 0.9319 | 三项等权平均：属准确率（完整数据库）、扩增子覆盖（主要门平均）、支原体至少扩出 3 个扩增子；留出集 2,196 条序列
J 的 95% 区间下限 | 0.8696 | 0.915 | 0.9247 | 对样本序列 400 次自助重抽样
J 的 95% 区间上限 | 0.8913 | 0.9301 | 0.9385 | 同上
属准确率（完整数据库） | 93.83% | 93.94% | 94.13% | 属级最近邻，样本只有扩出的扩增子
扩增子覆盖（主要门平均） | 84.8% | 89.69% | 90.55% | Greengenes 与 SILVA 主要门平均的平均
支原体至少扩出 3 个扩增子 | 85.81% | 93.23% | 94.89% | 缺数据的序列按未扩出算，数值偏保守
6 个扩增子全部扩出，Greengenes | 53.3% | 66.5% | 70.4%
6 个扩增子全部扩出，SILVA | 41.2% | 54.5% | 57.6%
平均 Tm 最低 °C | 54.8 | 56.1 | 54.8 | primer3，50 mM Na⁺、2 mM Mg²⁺、0.2 mM dNTP、250 nM 引物
平均 Tm 最高 °C | 66.9 | 66.9 | 66.9
严重二聚体数 | 0 | 0 | 0 | 池内含展开序列两两检查（ΔG ≤ −9 kcal/mol 或 3′ 端 ≤ −6）
人基因组 ≤2 错配位点 | 2849 | 702 | 3125 | hg19；16 条池低是因为用了 V1_f，不是条数
人基因组 ≤3 错配潜在产物（80–1500 bp） | 50 | 3 | 60 | 同上
以上评估数值是计算结果（硬编码，来源：primer_order_list_levels.html 和 docs/primer_design/lvl4_*.csv），不会随配制表变化；前两行是公式。