## 说明
16S 6 扩增子 5′重叠布局：33 条池订购清单
组成：每位点 1–3 条主引物 + 补充引物（后缀 s）；A1-F 用 Swift SNAP 的 V1_f（后缀 .SNAP，9–27）。共 33 条、212 个展开序列。
评估（与此前 B/C 方案同一评估器）：J 0.9182，准确率 0.9432，扩增子覆盖 0.8833，支原体≥3 扩增子 0.9280。
订购清单：蓝色为输入（序列、展开数、每位点总量）；加入体积按展开数分配，有补充引物的位点主引物占 90%、补充占 10%。每位点总量默认 2.5 µL（100 µM 母液；100 µL 10× 混合物），可在“订购清单”B1 修改。
简并碱基：R=A/G Y=C/T S=G/C W=A/T K=G/T M=A/C B=C/G/T D=A/G/T H=A/C/T V=A/C/G N=任意。订购时请选“混合碱基”合成，不要拆成单条。
Tm：50 mM Na⁺、2 mM Mg²⁺、0.2 mM dNTP、250 nM 引物，按所有展开序列取范围。人基因组脱靶：hg19，≤2 错配、3′端 8 nt 完全匹配；A1-F.SNAP 未单独扫描；猪基因组需另行扫描。
已知弱点：Neisseria 的 A1 约 25%、A5 约 75%；Veillonella 的 A1–A5 在 71–89%；Blautia/Ruminococcus 的 A1 约 79%；古菌基本不被扩增；Bifidobacterium 的 A1 因 8–19 位缺数据无法在扩增子层面评估（位点层面见补充 A1-R.9s）。

## 订购清单
每位点总量 µL（可改） | 2.5
序号 | 名称 | 位点 | 类型 | 5′→3′序列 | 位置 | 长度nt | 展开数 | Tm范围°C | 人基因组≤2错配位点数 | 组 | 占位点比例 | 加入体积 µL | 备注
1 | 16S-A1-F.SNAP | A1-F | 主引物（SNAP V1_f） | GAGTTTGATCMTGGCTCAG | 9–27 | 19 | 2 | 57.1–58.9 | 未单独扫描（此前评估比 A1-F.1–.3 低约 10 倍） | 主 |  |  | Swift SNAP V1_f（9–27），替代 A1-F.1–.3，人基因组脱靶更低
2 | 16S-A1-R.1 | A1-R | 主引物 | GTTACCYCACCAACWARCT | 246–264 | 19 | 8 | 55.1–61.3 | 49 | 主
3 | 16S-A1-R.2 | A1-R | 主引物 | GTTACCCCRCCAACTABCT | 246–264 | 19 | 6 | 57.1–63.1 | 18 | 主
4 | 16S-A1-R.3 | A1-R | 主引物 | CGTTACCYTACCAACTARYT | 246–265 | 20 | 8 | 54.0–59.9 | 10 | 主
5 | 16S-A1-R.4 | A1-R | 主引物 | CATTACCCYACCAACTARYT | 246–265 | 20 | 8 | 53.3–60.5 | 25 | 主
6 | 16S-A1-R.7s | A1-R | 补充 | GTTACCCCGCCRWCWAGCT | 246–264 | 19 | 8 | 62.6–66.3 | 12 | 补 |  |  | Prevotella/拟杆菌门
7 | 16S-A1-R.8s | A1-R | 补充 | GTTACCCCGCCWRCTRCCT | 246–264 | 19 | 8 | 61.5–68.6 | 43 | 补 |  |  | Prevotella/拟杆菌门
8 | 16S-A1-R.9s | A1-R | 补充 | GTCACCCCGCCAWCAAGCT | 246–264 | 19 | 2 | 66.4–66.9 | 5 | 补 |  |  | Bifidobacterium
9 | 16S-A2-F.1 | A2-F | 主引物 | CAYKGGGACTGAGACACKG | 314–332 | 19 | 8 | 58.8–65.9 | 95 | 主
10 | 16S-A2-F.2 | A2-F | 主引物 | CACTGGRACTGARAYACGG | 314–332 | 19 | 8 | 57.0–63.3 | 27 | 主
11 | 16S-A2-F.3 | A2-F | 主引物 | CARKGGRACTGAGACACGG | 314–332 | 19 | 8 | 59.5–65.4 | 36 | 主
12 | 16S-A2-R.1 | A2-R | 主引物 | GCTGGCACGKARTTAGCCR | 504–522 | 19 | 8 | 61.9–67.2 | 28 | 主
13 | 16S-A2-R.2 | A2-R | 主引物 | GCTGGCACGAASTTAGYCS | 504–522 | 19 | 8 | 62.1–65.3 | 7 | 主
14 | 16S-A2-R.3 | A2-R | 主引物 | GCTGGCACAKAGTTAGYYG | 504–522 | 19 | 8 | 57.4–64.7 | 41 | 主
15 | 16S-A3-F.1 | A3-F | 主引物 | CCAGCAGCCGCGGTAABWC | 518–536 | 19 | 6 | 64.8–67.8 | 10 | 主
16 | 16S-A3-F.2 | A3-F | 主引物 | CCAGCAGCCGCGGTAAAAC | 518–536 | 19 | 1 | 65.9–65.9 | 2 | 主
17 | 16S-A3-R.1 | A3-R | 主引物 | TCTAATCCYGTTYGCTMCC | 774–792 | 19 | 8 | 55.2–62.6 | 53 | 主
18 | 16S-A4-F.1 | A4-F | 主引物 | GATTAGAKACCCYGGTAGTCY | 786–806 | 21 | 8 | 56.5–62.3 | 1 | 主
19 | 16S-A4-R.1 | A4-R | 主引物 | CGCGTWGCATCGAATTAADC | 954–973 | 20 | 6 | 58.6–62.3 | 1 | 主
20 | 16S-A4-R.2 | A4-R | 主引物 | CGCGTWKCKTCGAATTAAAC | 954–973 | 20 | 8 | 56.4–62.5 | 0 | 主
21 | 16S-A4-R.4s | A4-R | 补充 | CGTGTATYRTCGAATTAARC | 954–973 | 20 | 8 | 51.2–58.2 | 6 | 补 |  |  | Mycoplasma/Ureaplasma
22 | 16S-A4-R.5s | A4-R | 补充 | CGCGTABCTTCRAATTAAAC | 954–973 | 20 | 6 | 54.4–59.0 | 1 | 补 |  |  | Mycoplasma/Ureaplasma
23 | 16S-A5-F.1 | A5-F | 主引物 | MWACGCGARGAACCTTACC | 967–985 | 19 | 8 | 58.3–62.1 | 9 | 主
24 | 16S-A5-F.3 | A5-F | 主引物 | RTACMCGAARAACCTTACC | 967–985 | 19 | 8 | 53.9–58.2 | 18 | 主
25 | 16S-A5-R.1 | A5-R | 主引物 | ATGMTGAYTTGACGTCRTC | 1188–1206 | 19 | 8 | 54.2–61.5 | A5-R 两条合计 10 | 主 |  |  | 起点 1188，人基因组命中比旧 A5-R 少约 99%
26 | 16S-A5-R.2 | A5-R | 主引物 | ATRCTGACYTGACGTCRTC | 1188–1206 | 19 | 8 | 55.4–63.4 | A5-R 两条合计 10 | 主 |  |  | 同上
27 | 16S-A6-F.1 | A6-F | 主引物 | GGCTRCACACRTGCTACAA | 1222–1240 | 19 | 4 | 58.8–64.9 | 40 | 主
28 | 16S-A6-F.2 | A6-F | 主引物 | GGCKACACACGTGMTACAA | 1222–1240 | 19 | 4 | 58.6–64.5 | 17 | 主
29 | 16S-A6-F.3 | A6-F | 主引物 | GGCTWCACGCGTGCTACAW | 1222–1240 | 19 | 4 | 64.1–64.9 | 1 | 主
30 | 16S-A6-F.4s | A6-F | 补充 | GGCYWCACACGTACTACAA | 1222–1240 | 19 | 4 | 57.9–61.0 | 11 | 补 |  |  | Oscillospira/Ruminococcus/Faecalibacterium
31 | 16S-A6-F.5s | A6-F | 补充 | GGCTTCACACGTCATACAA | 1222–1240 | 19 | 1 | 59.2–59.2 | 9 | 补 |  |  | Neisseria
32 | 16S-A6-R.1 | A6-R | 主引物 | CTTGTTACGACTTCRYCCY | 1486–1504 | 19 | 8 | 55.6–62.1 | 28 | 主
33 | 16S-A6-R.3 | A6-R | 主引物 | CCTTGTTACGACTTMACHCC | 1486–1505 | 20 | 6 | 56.9–61.7 | 9 | 主
合计

## 位点汇总
位点 | 引物数 | 展开数 | 加入体积 µL（合计） | 覆盖区域
A1-F |  |  |  | 8/9–27
A1-R |  |  |  | 246–265
A2-F |  |  |  | 314–332
A2-R |  |  |  | 504–522
A3-F |  |  |  | 518–536（515F 型）
A3-R |  |  |  | 774–792
A4-F |  |  |  | 788–806（785F 型）
A4-R |  |  |  | 954–972
A5-F |  |  |  | 967–985
A5-R |  |  |  | 1188–1206
A6-F |  |  |  | 1222–1240
A6-R |  |  |  | 1486–1504
合计

## 扩增子
扩增子 | 区域 | 正向引物位点 | 反向引物位点 | 扩增子范围 | 长度 bp（约） | 2×150 内联 UDP 可读通
A1 | V1·V2 | 8/9–27 | 246–265 | 9–264 | 256
A2 | V3 | 314–332 | 504–522 | 314–522 | 209
A3 | V4 | 518–536 | 774–792 | 518–792 | 275
A4 | V5 | 788–806 | 954–972 | 788–972 | 185
A5 | V6·V7 | 967–985 | 1188–1206 | 967–1206 | 240
A6 | V8·V9 | 1222–1240 | 1486–1504 | 1222–1504 | 283
相邻扩增子的引物位点 5′端重叠 5–6 nt（如 A3 反向 774–792 与 A4 正向 788–806），3′端不重叠，管内无短于 185 bp 的交叉产物。注意 A5 长度因 A5-R 换为 1188 版而增加到约 240 bp；A4-R 为 954–972。